## Sheet1
分部分项工程和单价措施项目清单与计价表
工程名称：博艺楼二层会议室装饰工程
序号 | 项目名称 | 项目特征描述 | 计量 单位 | 工程量
1 | 拆除 | 1、拆除白板、广告牌、电扇、日关灯、投影、开关插座、地砖、踢脚线、双开门 2、乳胶漆铲除 3、垃圾清运 | 项 | 1
2 | 水泥砂浆楼地面 | 1、找平层厚度、砂浆配合比：1:3水泥砂浆找平30mm厚 | m2 | 120.7
3 | 会议室地板 | 1、复合木地板 2、甲醛释放量（强制 E1 级≤0.124mg/m³（气候箱法）） 3、基材密度，高密度纤维板（HDF）基材≥800kg/m³ | m2 | 120.7
4 | 金属踢脚线 | 1、踢脚线高度：80mm 2、面层材料品种、规格、颜色：黑色不锈钢踢脚线 | m | 44.27
5 | 墙面装饰板 | 1、龙骨材料种类、规格、中距：轻钢龙骨 2、基层材料种类、规格：木工板 3、面层材料品种、规格、颜色：木饰面或墙布 | m2 | 21.39
6 | 抹灰面油漆 | 1、腻子种类：腻子3遍，白色乳胶漆3遍 | m2 | 123.01
7 | 木质门带套 | 1、门代号及洞口尺寸：1480*2300定制木质双开门连套 | 樘 | 2
8 | 抹灰面油漆 | 1、基层类型：腻子种类：腻子3遍，灰色乳胶漆3遍 | m2 | 196.93
9 | 吊顶天棚 | 1、吊顶形式、吊杆规格、高度：8mm吊筋 2、面层材料品种、规格、：黄色铝合金网片 | m2 | 72
10 | 装饰灯 | 1、名称：黑色吊灯 | 套 | 24
11 | 装饰灯 | 1、名称：条形灯 | 套 | 4
12 | 管线铺设、开关插座 | 以实际勘测为准 | 项 | 1
13 | 会议桌 | 1、尺寸：2.4米宽，9米长 2、E1级环保板材 3、50mm加厚台面，配移动电力轨道 4、颜色：红珊瑚桃+卡其色 | 张 | 1
14 | 会议座椅 | 1、木质或者金属支撑 2、布艺或者皮革 | 张 | 30
15 | 会议室窗帘 | 1、颜色：枪灰色 2、高度以墙面实际高度为准。 | 条 | 6
注：具体施工样式以效果图相似为准
=DISPIMG("ID_1835788D25DA407E8B2E664D364DB3E3",1)
=DISPIMG("ID_1A9FCA52B3B2489A9A4BD3F7785642A6",1)